## 米家电压力锅参数表
参数项 |  | 米家电压力锅
整机 | 外观
| 型号 | YLG01CM
| 净重 | 5.8kg
| 毛重 | 7.5kg
| 尺寸 | 349×288×257mm
| 加热方式 | 电热（加热盘）
| 额定电压 | 220V
| 额定功率 | 1100W
| 容量 | 5L
| 显示方式 | OLED显示
| 外壳材质 | 塑料
| 上盖传感器 | 有
| 颜色 | 白色
内胆 | 涂层材质 | PFA粉体涂料
| 材质 | 合金
| 重量 | 1.7Kg
| 厚度 | 3.5mm
压力 | 控压方式 | 电子自动泄压
| 压力值 | 0~70Kpa 自动调压
| 安全保护机构 | 多重
| 安全锁盖机构 | 有
| 泄压方式 | 磁控
其他 | 内盖拆卸 | 支持
| 中途开盖 | 支持
| 烹饪模式 | 间歇泄压，翻滚沸煮
| 功能模式 | 无限自定义
| App | 米家
| 操控方式 | 按键、触摸（顶部）
| 无线连接 | 802.11b/g/n 2.4Ghz
| 标配 | 电压力锅×1、饭勺×1、粥勺 ×1、量杯×1、电源线×1
| 价格 | 599元